## 国控废气4月份
2016年2季度（4月份）淮安市国控企业污染源废气监测数据审核表
行政区 | 企业名称 | 测点 | 标准名称 | 监测日期 | 工况 （%） | 流量（m3/h) | 烟温(℃) | 含氧量(%) | 监测项目名称 | 实测(mg/m3) | 折算(mg/m3) | 标准(mg/m3) | 排放单位 | 是否达标 | 超标倍数
清浦区 | 淮安清江石油化工有限责任公司 | 常压炉 | 工业炉窑大气污染物排放标准 | 2016-4-12 10:00:00 | 97 | 40468 |  | 21 | 二氧化硫 | 3 | 3 |  | mg/m3
[9 empty] | 氮氧化物 | 64 | 64 |  | mg/m3
[9 empty] | 林格曼黑度 | 1 | 1 | 1 | 级 | 是
[9 empty] | 颗粒物 | 6 | 6 |  | mg/m3
|  | 重催车间 | 大气污染物综合排放标准 |  | 95 | 55857 |  |  | 二氧化硫 | 358 | 358 |  | mg/m3
[9 empty] | 氮氧化物 | 90 | 90 | 240 | mg/m3 | 是
[9 empty] | 林格曼黑度 | 1 | 1 |  | 级
[9 empty] | 颗粒物 | 110 | 110 | 120 | mg/m3 | 是
清浦区 | 江苏沙钢集团淮钢特钢股份有限公司 | 130吨发电锅炉 | 火电厂大气污染物排放标准 | 2016-4-14 10:00:00 | 90 | 200353 |  | 6.5 | 烟尘 | 24 | 29 | 10 | mg/m3 | 否 | 1.9
[9 empty] | 二氧化硫 | 102 | 122 | 100 | mg/m3 | 否 | 0.2
[9 empty] | 氮氧化物 | 27 | 33 | 200 | mg/m3 | 是
[9 empty] | 林格曼黑度 | 1 | 1 | 1 | 级 | 是
|  | 焦化地面站除尘 | 炼焦化学工业污染物排放标准 | 2016-4-15 13:00:00 |  | 148449 |  |  | 颗粒物 | 7 | 7 | 50 | mg/m3 | 是
|  | 炼铁5#高炉 | 炼铁工业大气污染物排放标准 | 2016-4-19 10:00:00 | 90 | 285541 |  |  | 颗粒物 | 8 | 8 | 25 | mg/m3 | 是
|  | 烧结144# | 钢铁烧结、球团工业大气污染物排放标准 | 2016-4-14 10:00:00 | 82 | 518826 |  |  | 二氧化硫 | 63 | 63 | 600 | mg/m3 | 是
[9 empty] | 氮氧化物 | 196 | 196 | 300 | mg/m3 | 是
[9 empty] | 颗粒物 | 28 | 28 | 50 | mg/m3 | 是
|  |  | 工业炉窑大气污染物排放标准 | [5 empty] | 林格曼黑度 | 1 | 1 |  | 级
|  | 烧结162# |  | 2016-4-14 14:00:00 | 92 | 559559 |  |  | 林格曼黑度 | 1 | 1 |  | 级
|  |  | 钢铁烧结、球团工业大气污染物排放标准 | [5 empty] | 颗粒物 | 18 | 18 | 50 | mg/m3 | 是
[9 empty] | 二氧化硫 | 85 | 85 | 200 | mg/m3 | 是
[9 empty] | 氮氧化物 | 204 | 204 | 300 | mg/m3 | 是
淮安开发区 | 淮安经济开发区热电有限责任公司 | 5#炉排口 | 火电厂大气污染物排放标准 | 2016-4-25 11:00:00 | 85 | 249558 |  | 6.5 | 烟尘 | 20 | 21 | 30 | mg/m3 | 是
[9 empty] | 二氧化硫 | 38 | 40 | 100 | mg/m3 | 是
[9 empty] | 氮氧化物 | 48 | 50 | 200 | mg/m3 | 是
[9 empty] | 林格曼黑度 | 1 | 1 | 1 | 级 | 是
洪泽县 | 江苏瑞洪盐业有限公司 | 2号炉排口 | 火电厂大气污染物排放标准 | 2016-4-28 15:00:00 |  | 405918 |  | 11.4 | 烟尘 | 5.48 | 8.57 | 30 | mg/m3 | 是
[9 empty] | 二氧化硫 | 54.3 | 84.6 | 200 | mg/m3 | 是
[9 empty] | 氮氧化物 | 62.7 | 97.3 | 200 | mg/m3 | 是
[9 empty] | 林格曼黑度 | 1 | 1 | 1 | 级 | 是
|  | 3号炉 | 火电厂大气污染物排放标准 | 2016-4-28 10:00:00 |  | 120779 |  | 11 | 烟尘 | 7.95 | 11.9 | 30 | mg/m3 | 是
[9 empty] | 二氧化硫 | 49 | 73.2 | 200 | mg/m3 | 是
[9 empty] | 氮氧化物 | 98 | 147 | 200 | mg/m3 | 是
[9 empty] | 林格曼黑度 | 1 | 1 | 1 | 级 | 是

## 国控废水4月份
2016年2季度（4月份）淮安市国控企业污染源废水监测数据审核表
行政区 | 企业名称 | 测点 | 执行标准 | 日期 | 负荷(%) | 流量(吨/天) | 监测项目名称 | 污染物浓度 | 标准限值 | 单位 | 是否达标
清浦区 | 江苏安邦电化有限公司 | 总排 | 污水排入城镇下水道水质标准 | 2016-4-28 0:00:00 | 90 | 2200 | PH值 | 6.94 | 6.5-9.5 | 无量纲 | 是
[7 empty] | 生化需氧量 | 32.3 | 350 | mg/L | 是
[7 empty] | 总磷 | 1.12 | 8 | mg/L | 是
[7 empty] | 化学需氧量 | 86 | 500 | mg/L | 是
[7 empty] | 挥发酚 | 0.06 | 1 | mg/L | 是
[7 empty] | 总有机碳 | 11.9 |  | mg/L
[7 empty] | 苯胺类 | 0.095 | 5 | mg/L | 是
[7 empty] | 悬浮物 | 40 | 400 | mg/L | 是
[7 empty] | 氨氮 | 9.33 | 45 | mg/L | 是
[7 empty] | 硫化物 | 0.047 | 1 | mg/L | 是
[7 empty] | 石油类 | 1.19 | 20 | mg/L | 是
洪泽县 | 江苏戴梦特化工科技股份有限公司 | 废水总排 | 合成氨工业水污染物排放标准 | 2016-4-13 0:00:00 | 85 | 300 | 总磷 | 0.47 |  | mg/L
|  |  | 污水综合排放标准 |  |  |  | 化学需氧量 | 69 | 500 | mg/l | 是
[7 empty] | 挥发酚 | 0.014 | 2 | mg/l | 是
[7 empty] | 苯胺类 | 0.033 | 5 | mg/l | 是
[7 empty] | 悬浮物 | 15 | 400 | mg/l | 是
[7 empty] | 硝基苯类 | <0.2 | 5 | mg/l | 是
[7 empty] | 氨氮 | 14.8 |  | mg/L
[7 empty] | 氰化物（总氰化合物） | <0.004 | 1 | mg/l | 是
[7 empty] | 石油类 | 0.7 | 20 | mg/l | 是
[7 empty] | PH值 | 7.75 | 6-9 | 无量纲 | 是
盱眙县 | 江苏淮河化工有限公司 | 总排 | 化学工业主要水污染物排放标准 | 2016-4-21 0:00:00 | 85 | 4530 | PH值 | 7.38 |  | 无量纲
[7 empty] | 化学需氧量 | 35 | 80 | mg/L | 是
[7 empty] | 挥发酚 | 0.112 | 0.5 | mg/L | 是
[7 empty] | 苯胺类 | 0.232 |  | mg/L
[7 empty] | 悬浮物 | 31 | 70 | mg/L | 是
[7 empty] | 硝基苯类 | 0.14 |  | mg/L
[7 empty] | 氨氮 | 0.263 | 15 | mg/L | 是
[7 empty] | 石油类 | 0.31 | 5 | mg/L | 是
淮安开发区 | 富誉电子科技（淮安）有限公司 | 总排 |  | 2016-4-13 0:00:00 | 80 | 1500 | 锡、锑冶炼 | 0.0141
|  |  | 污水排入城镇下水道水质标准 |  |  |  | 六价铬 | <0.004 | 0.5 | mg/L | 是
[7 empty] | 总铅 | <0.1 | 1 | mg/L | 是
[7 empty] | 总镍 | 0.15 | 1 | mg/L | 是
[7 empty] | 总铜 | 0.05 | 2 | mg/L | 是
[7 empty] | 总锌 | 0.06 | 5 | mg/L | 是
[7 empty] | PH值 | 8.4 | 6.5-9.5 | 无量纲 | 是
[7 empty] | 生化需氧量 | 7.9 | 350 | mg/L | 是
[7 empty] | 化学需氧量 | 32 | 500 | mg/L | 是
[7 empty] | 总汞 | 4e-05 | 0.02 | mg/L | 是
[7 empty] | 总镉 | <0.01 | 0.1 | mg/L | 是
[7 empty] | 总铬 | <0.004 | 1.5 | mg/L | 是
|  |  | 污水综合排放标准 |  |  |  | 氰化物（总氰化合物） | <0.004 | 1 | mg/l | 是

## 污水处理厂4月份
2016年2季度（4月份）淮安市污水处理厂监测数据审核表
行政区 | 名称 | 监测日期 | 执行标准名称 | 流量(吨/天) | 监测项目 | 进口(mg/L) | 出口(mg/L) | 限值(mg/L) | 单位 | 是否达标 | 超标倍数
楚州区 | 淮安核瑞环保有限公司 | 2016-4-11 0:00:00 | 城镇污水处理厂污染物排放标准 | 59133 | 烷基汞 |  | <0.000002 | 0 | mg/L | 是
|  | 2016-4-20 0:00:00 |  |  | PH值 | 7.6 | 7.3 | 6-9 | 无量纲 | 是
[5 empty] | 生化需氧量 | 48.2 | 5 | 20 | mg/L | 是
[5 empty] | 总磷 |  | 0.18 | 1 | mg/L | 是
[5 empty] | 化学需氧量 | 140 | 16 | 60 | mg/L | 是
[5 empty] | 色度 |  | 5 | 30 | 倍 | 是
[5 empty] | 总汞 |  | 6e-05 | 0.001 | mg/L | 是
[5 empty] | 总铬 |  | <0.004 | 0.1 | mg/L | 是
[5 empty] | 六价铬 |  | <0.004 | 0.05 | mg/L | 是
[5 empty] | 总砷 |  | <0.00005 | 0.1 | mg/L | 是
[5 empty] | 总铅 |  | <0.001 | 0.1 | mg/L | 是
[5 empty] | 悬浮物 | 114 | 18 | 20 | mg/L | 是
[5 empty] | LAS |  | 0.42 | 1 | mg/L | 是
[5 empty] | 粪大肠菌群数 | 7000 | 7000 | 10000 | 个/L | 是
[5 empty] | 氨氮 | 10.8 | 0.304 | 8 | mg/L | 是
[5 empty] | 总氮 |  | 9.6 | 20 | mg/L | 是
[5 empty] | 石油类 |  | 0.65 | 3 | mg/L | 是
[5 empty] | 动植物油 |  | 0.61 | 3 | mg/L | 是
楚州区 | 淮安明通环保工程有限公司 | 2016-4-11 0:00:00 | 城镇污水处理厂污染物排放标准 | 3824 | 烷基汞 |  | <0.000002 | 0 | mg/L | 是
|  | 2016-4-21 0:00:00 |  |  | PH值 | 8.1 | 7.2 | 6-9 | 无量纲 | 是
[5 empty] | 生化需氧量 | 146 | 10.1 | 20 | mg/L | 是
[5 empty] | 总磷 |  | 0.23 | 1.5 | mg/L | 是
[5 empty] | 化学需氧量 | 437 | 30 | 60 | mg/L | 是
[5 empty] | 色度 |  | 10 | 30 | 倍 | 是
[5 empty] | 总汞 |  | 9e-05 | 0.001 | mg/L | 是
[5 empty] | 苯胺类 | 0.658 | 0.184 | 0.5 | mg/L | 是
[5 empty] | 总镉 |  | <0.0001 | 0.01 | mg/L | 是
[5 empty] | 总铬 |  | <0.004 | 0.1 | mg/L | 是
[5 empty] | 六价铬 |  | <0.004 | 0.05 | mg/L | 是
[5 empty] | 总砷 |  | <0.0005 | 0.1 | mg/L | 是
[5 empty] | 总铅 |  | <0.001 | 0.1 | mg/L | 是
[5 empty] | 悬浮物 | 115 | 18.5 | 20 | mg/L | 是
[5 empty] | LAS |  | 0.31 | 1 | mg/L | 是
[5 empty] | 粪大肠菌群数 | 6300 | 2300 | 10000 | 个/L | 是
[5 empty] | 氨氮 | 6.002 | 0.705 | 8 | mg/L | 是
[5 empty] | 总氮 |  | 11.5 | 20 | mg/L | 是
[5 empty] | 石油类 |  | 0.9 | 3 | mg/L | 是
[5 empty] | 动植物油 |  | 0.87 | 3 | mg/L | 是
淮阴区 | 淮安紫光水业有限公司 | 2016-4-11 0:00:00 | 城镇污水处理厂污染物排放标准 | 20000 | 烷基汞 |  | <0.000002 | 0 | mg/L | 是
|  | 2016-4-21 0:00:00 |  |  | PH值 | 7.51 | 7.35 | 6-9 | 无量纲 | 是
[5 empty] | 生化需氧量 | 45 | 8.5 | 20 | mg/L | 是
[5 empty] | 总磷 |  | 2.85 | 1 | mg/L | 否 | 1.9
[5 empty] | 化学需氧量 | 118 | 23 | 60 | mg/L | 是
[5 empty] | 色度 |  | 2 | 30 | 倍 | 是
[5 empty] | 总汞 |  | <0.00005 | 0.001 | mg/L | 是
[5 empty] | 总镉 |  | <0.001 | 0.01 | mg/L | 是
[5 empty] | 总铬 |  | <0.004 | 0.1 | mg/L | 是
[5 empty] | 六价铬 |  | <0.004 | 0.05 | mg/L | 是
[5 empty] | 总砷 |  | <0.007 | 0.1 | mg/L | 是
[5 empty] | 总铅 |  | <0.01 | 0.1 | mg/L | 是
[5 empty] | 悬浮物 | 171 | 13 | 20 | mg/L | 是
[5 empty] | LAS |  | 0.215 | 1 | mg/L | 是
[5 empty] | 粪大肠菌群数 |  | 16000 | 10000 | 个/L | 否 | 0.6
[5 empty] | 氨氮 | 24.2 | 0.502 | 8 | mg/L | 是
[5 empty] | 总氮 |  | 9.15 | 20 | mg/L | 是
[5 empty] | 石油类 |  | 0.03 | 3 | mg/L | 是
[5 empty] | 动植物油 |  | 0.03 | 3 | mg/L | 是
清浦区 | 淮安同方水务有限公司四季青污水处理厂(南厂) | 2016-4-11 0:00:00 | 城镇污水处理厂污染物排放标准 | 31000 | 烷基汞 |  | <0.000002 | 0 | mg/L | 是
|  | 2016-4-19 0:00:00 |  |  | PH值 | 7.42 | 7.26 | 6-9 | 无量纲 | 是
[5 empty] | 生化需氧量 | 134 | 7.8 | 20 | mg/L | 是
[5 empty] | 总磷 |  | 0.43 | 1 | mg/L | 是
[5 empty] | 化学需氧量 | 362 | 34 | 60 | mg/L | 是
[5 empty] | 色度 |  | 8 | 30 | 倍 | 是
[5 empty] | 总汞 |  | 4e-05 | 0.001 | mg/L | 是
[5 empty] | 总镉 |  | <0.01 | 0.01 | mg/L | 是
[5 empty] | 总铬 |  | <0.004 | 0.1 | mg/L | 是
[5 empty] | 六价铬 |  | <0.004 | 0.05 | mg/L | 是
[5 empty] | 总砷 |  | 0.0032 | 0.1 | mg/L | 是
[5 empty] | 总铅 |  | <0.1 | 0.1 | mg/L | 是
[5 empty] | 悬浮物 | 90 | 20 | 20 | mg/L | 是
[5 empty] | LAS |  | 0.6 | 1 | mg/L | 是
[5 empty] | 粪大肠菌群数 | 2400000 | 3000 | 10000 | 个/L | 是
[5 empty] | 氨氮 | 25 | 0.1 | 8 | mg/L | 是
[5 empty] | 总氮 |  | 3.26 | 20 | mg/L | 是
[5 empty] | 石油类 |  | 0.98 | 3 | mg/L | 是
[5 empty] | 动植物油 |  | 0.87 | 3 | mg/L | 是
清浦区 | 淮安同方水务有限公司四季青污水处理厂北厂 | 2016-4-11 0:00:00 | 城镇污水处理厂污染物排放标准 | 65000 | 烷基汞 |  | <0.000002 | 0 | mg/L | 是
|  | 2016-4-19 0:00:00 |  |  | PH值 | 7.41 | 7.24 | 6-9 | 无量纲 | 是
[5 empty] | 生化需氧量 | 118 | 8.9 | 20 | mg/L | 是
[5 empty] | 总磷 |  | 0.47 | 1.5 | mg/L | 是
[5 empty] | 化学需氧量 | 444 | 44 | 60 | mg/L | 是
[5 empty] | 色度 |  | 8 | 30 | 倍 | 是
[5 empty] | 总汞 |  | 4e-05 | 0.001 | mg/L | 是
[5 empty] | 总镉 |  | <0.01 | 0.01 | mg/L | 是
[5 empty] | 总铬 |  | <0.004 | 0.1 | mg/L | 是
[5 empty] | 六价铬 |  | <0.004 | 0.05 | mg/L | 是
[5 empty] | 总砷 |  | 0.0041 | 0.1 | mg/L | 是
[5 empty] | 总铅 |  | <0.1 | 0.1 | mg/L | 是
[5 empty] | 悬浮物 | 82 | 18 | 20 | mg/L | 是
[5 empty] | LAS |  | 0.6 | 1 | mg/L | 是
[5 empty] | 粪大肠菌群数 | 2400000 | 3350 | 10000 | 个/L | 是
[5 empty] | 氨氮 | 26.2 | 0.11 | 8 | mg/L | 是
[5 empty] | 总氮 |  | 2.87 | 20 | mg/L | 是
[5 empty] | 石油类 |  | 0.88 | 3 | mg/L | 是
[5 empty] | 动植物油 |  | 0.83 | 3 | mg/L | 是
盱眙县 | 江苏国泰盱眙污水处理有限公司 | 2016-4-11 0:00:00 | 城镇污水处理厂污染物排放标准 | 7836 | 烷基汞 |  | <0.000002 | 0 | mg/L | 是
|  | 2016-4-19 0:00:00 |  |  | PH值 | 6.36 | 7.11 | 6-9 | 无量纲 | 是
[5 empty] | 生化需氧量 | 53 | 6 | 20 | mg/L | 是
[5 empty] | 总磷 | 2.24 | 0.23 | 1 | mg/L | 是
[5 empty] | 化学需氧量 | 93 | 43 | 60 | mg/L | 是
[5 empty] | 色度 | 50 | 10 | 30 | 倍 | 是
[5 empty] | 总汞 | 7e-05 | <0.00004 | 0.001 | mg/L | 是
[5 empty] | 总镉 | <0.001 | <0.001 | 0.01 | mg/L | 是
[5 empty] | 总铬 | 0.025 | 0.01 | 0.1 | mg/L | 是
[5 empty] | 六价铬 | 0.02 | 0.008 | 0.05 | mg/L | 是
[5 empty] | 总砷 | <0.0003 | <0.0003 | 0.1 | mg/L | 是
[5 empty] | 总铅 | <0.01 | <0.01 | 0.1 | mg/L | 是
[5 empty] | 悬浮物 | 36 | 8 | 20 | mg/L | 是
[5 empty] | LAS | 1.2 | 0.28 | 1 | mg/L | 是
[5 empty] | 粪大肠菌群数 | 33000 | 900 | 10000 | 个/L | 是
[5 empty] | 氨氮 | 50.5 | 4.62 | 8 | mg/L | 是
[5 empty] | 总氮 | 55.4 | 13.75 | 20 | mg/L | 是
[5 empty] | 石油类 | 1.05 | 0.12 | 3 | mg/L | 是
[5 empty] | 动植物油 | 0.82 | 0.09 | 3 | mg/L | 是
盱眙县 | 盱眙富春紫光污水处理有限公司 | 2016-4-11 0:00:00 | 城镇污水处理厂污染物排放标准 | 22060 | 烷基汞 |  | <0.000002 | 0 | mg/L | 是
|  | 2016-4-19 0:00:00 |  |  | PH值 | 6.2 | 6.26 | 6-9 | 无量纲 | 是
[5 empty] | 生化需氧量 | 67 | 2 | 10 | mg/L | 是
[5 empty] | 总磷 | 2.28 | 0.24 | 0.5 | mg/L | 是
[5 empty] | 化学需氧量 | 177 | 19 | 50 | mg/L | 是
[5 empty] | 色度 | 33 | 10 | 30 | 倍 | 是
[5 empty] | 总汞 | 6e-05 | <0.00004 | 0.001 | mg/L | 是
[5 empty] | 总镉 | <0.001 | <0.001 | 0.01 | mg/L | 是
[5 empty] | 总铬 | 0.008 | 0.006 | 0.1 | mg/L | 是
[5 empty] | 六价铬 | 0.005 | 0.004 | 0.05 | mg/L | 是
[5 empty] | 总砷 | <0.003 | <0.003 | 0.1 | mg/L | 是
[5 empty] | 总铅 | <0.01 | <0.01 | 0.1 | mg/L | 是
[5 empty] | 悬浮物 | 30 | 5 | 10 | mg/L | 是
[5 empty] | LAS | 0.84 | 0.32 | 0.5 | mg/L | 是
[5 empty] | 粪大肠菌群数 | 23000 | 900 | 1000 | 个/L | 是
[5 empty] | 氨氮 | 30.6 | 0.412 | 8 | mg/L | 是
[5 empty] | 总氮 | 33.9 | 14.5 | 15 | mg/L | 是
[5 empty] | 石油类 | 0.3 | 0.1 | 1 | mg/L | 是
[5 empty] | 动植物油 | 0.8 | 0.19 | 1 | mg/L | 是
金湖县 | 淮安同方水务有限公司金湖分公司 | 2016-4-11 0:00:00 | 城镇污水处理厂污染物排放标准 | 39000 | 烷基汞 |  | <0.000002 | 0 | mg/L | 是
|  | 2016-4-27 0:00:00 |  |  | PH值 | 7.53 | 7.22 | 6-9 | 无量纲 | 是
[5 empty] | 生化需氧量 | 82.5 | 3.8 | 20 | mg/L | 是
[5 empty] | 总磷 | 1.46 | 0.45 | 1 | mg/L | 是
[5 empty] | 化学需氧量 | 137 | 14.8 | 60 | mg/L | 是
[5 empty] | 色度 | 10 | 5 | 30 | 倍 | 是
[5 empty] | 总汞 |  | <0.00005 | 0.001 | mg/L | 是
[5 empty] | 总镉 |  | <0.001 | 0.01 | mg/L | 是
[5 empty] | 总铬 |  | <0.004 | 0.1 | mg/L | 是
[5 empty] | 六价铬 |  | <0.004 | 0.05 | mg/L | 是
[5 empty] | 总砷 |  | <0.0002 | 0.1 | mg/L | 是
[5 empty] | 总铅 |  | <0.01 | 0.1 | mg/L | 是
[5 empty] | 悬浮物 | 56 | 14 | 20 | mg/L | 是
[5 empty] | LAS | 1.32 | 0.49 | 1 | mg/L | 是
[5 empty] | 粪大肠菌群数 | 5400 | 2400 | 10000 | 个/L | 是
[5 empty] | 氨氮 | 13.39 | 1.182 | 8 | mg/L | 是
[5 empty] | 总氮 | 16.9 | 2.83 | 20 | mg/L | 是
[5 empty] | 石油类 | 0.51 | 0.26 | 3 | mg/L | 是
[5 empty] | 动植物油 | 0.93 | 0.35 | 3 | mg/L | 是