## 2017年7月淮安市污水处理厂监测数据审核表
2017年7月淮安市污水处理厂监测数据审核表
行政区 | 污水处理厂名称 | 监测日期 | 执行标准名称 | 流量 (吨/天) | 监测项目 | 进口浓度(mg/L) | 出口浓度(mg/L) | 标准限值(mg/L) | 单位 | 是否达标 | 超标倍数
楚州区 | 淮安核瑞环保有限公司 | 2017-7-11 0:00:00 | 城镇污水处理厂污染物排放标准 | 63771 | PH值 | 7.67 | 7.84 | 6-9 | 无量纲 | 是
[5 empty] | 生化需氧量 | 30.2 | 3.4 | 20 | mg/L | 是
[5 empty] | 总磷 |  | 0.42 | 1 | mg/L | 是
[5 empty] | 化学需氧量 | 62 | 11 | 60 | mg/L | 是
[5 empty] | 色度 |  | 6 | 30 | 倍 | 是
[5 empty] | 总汞 |  | 6e-05 | 0.001 | mg/L | 是
[5 empty] | 总镉 |  | <0.0001 | 0.01 | mg/L | 是
[5 empty] | 总铬 |  | <0.004 | 0.1 | mg/L | 是
[5 empty] | 六价铬 |  | <0.004 | 0.05 | mg/L | 是
[5 empty] | 总砷 |  | <0.00005 | 0.1 | mg/L | 是
[5 empty] | 总铅 |  | <0.001 | 0.1 | mg/L | 是
[5 empty] | 悬浮物 | 36 | 14 | 20 | mg/L | 是
[5 empty] | LAS |  | 0.37 | 1 | mg/L | 是
[5 empty] | 粪大肠菌群数 | 280000 | 9200 | 10000 | 个/L | 是
[5 empty] | 氨氮 | 17.43 | 0.468 | 8 | mg/L | 是
[5 empty] | 总氮 |  | 2.59 | 20 | mg/L | 是
[5 empty] | 石油类 |  | 0.37 | 3 | mg/L | 是
[5 empty] | 动植物油 |  | 0.35 | 3 | mg/L | 是
楚州区 | 淮安明通环保工程有限公司 | 2017-7-13 0:00:00 | 城镇污水处理厂污染物排放标准 | 4116 | PH值 | 7.44 | 7.54 | 6-9 | 无量纲 | 是
[5 empty] | 生化需氧量 | 195 | 12.6 | 20 | mg/L | 是
[5 empty] | 总磷 |  | 0.16 | 1.5 | mg/L | 是
[5 empty] | 化学需氧量 | 469 | 29 | 60 | mg/L | 是
[5 empty] | 色度 |  | 20 | 30 | 倍 | 是
[5 empty] | 总汞 |  | 9e-05 | 0.001 | mg/L | 是
[5 empty] | 苯胺类 | 0.636 | 0.265 | 0.5 | mg/L | 是
[5 empty] | 总镉 |  | <0.0001 | 0.01 | mg/L | 是
[5 empty] | 总铬 |  | <0.004 | 0.1 | mg/L | 是
[5 empty] | 六价铬 |  | <0.004 | 0.05 | mg/L | 是
[5 empty] | 总砷 |  | <0.00005 | 0.1 | mg/L | 是
[5 empty] | 总铅 |  | <0.001 | 0.1 | mg/L | 是
[5 empty] | 悬浮物 | 77 | 18 | 20 | mg/L | 是
[5 empty] | LAS |  | 0.52 | 1 | mg/L | 是
[5 empty] | 粪大肠菌群数 | 220000 | 5400 | 10000 | 个/L | 是
[5 empty] | 氨氮 | 5.025 | 0.243 | 8 | mg/L | 是
[5 empty] | 总氮 |  | 7.7 | 20 | mg/L | 是
[5 empty] | 石油类 |  | 0.47 | 3 | mg/L | 是
[5 empty] | 动植物油 |  | 0.44 | 3 | mg/L | 是
淮阴区 | 淮安紫光水业有限公司 | 2017-7-6 0:00:00 | 城镇污水处理厂污染物排放标准 | 16000 | PH值 | 7.38 | 7.18 | 6-9 | 无量纲 | 是
[5 empty] | 生化需氧量 | 37 | 7.8 | 20 | mg/L | 是
[5 empty] | 总磷 |  | 3.46 | 1 | mg/L | 否 | 2.5
[5 empty] | 化学需氧量 | 178 | 27 | 60 | mg/L | 是
[5 empty] | 色度 |  | 2 | 30 | 倍 | 是
[5 empty] | 总汞 |  | <0.00004 | 0.001 | mg/L | 是
[5 empty] | 总镉 |  | <0.001 | 0.01 | mg/L | 是
[5 empty] | 总铬 |  | <0.004 | 0.1 | mg/L | 是
[5 empty] | 六价铬 |  | <0.004 | 0.05 | mg/L | 是
[5 empty] | 总砷 |  | <0.007 | 0.1 | mg/L | 是
[5 empty] | 总铅 |  | <0.01 | 0.1 | mg/L | 是
[5 empty] | 悬浮物 | 146 | 9 | 20 | mg/L | 是
[5 empty] | LAS |  | 0.15 | 1 | mg/L | 是
[5 empty] | 粪大肠菌群数 |  | 190000 | 10000 | 个/L | 否 | 18
[5 empty] | 氨氮 | 27.8 | 0.247 | 8 | mg/L | 是
[5 empty] | 总氮 |  | 14.1 | 20 | mg/L | 是
[5 empty] | 石油类 |  | 0.06 | 3 | mg/L | 是
[5 empty] | 动植物油 |  | 0.07 | 3 | mg/L | 是
洪泽县 | 洪泽天楹污水处理有限责任公司 | 2017-7-11 0:00:00 | 城镇污水处理厂污染物排放标准 | 8208 | PH值 | 7.15 | 8.24 | 6-9 | 无量纲 | 是
[5 empty] | 生化需氧量 | 166 | 12.5 | 20 | mg/L | 是
[5 empty] | 总磷 | 1.94 | 0.114 | 1 | mg/L | 是
[5 empty] | 化学需氧量 | 727 | 49.8 | 60 | mg/L | 是
[5 empty] | 色度 | 6 | 3 | 30 | 倍 | 是
[5 empty] | 总汞 | 8e-05 | 8e-05 | 0.001 | mg/L | 是
[5 empty] | 总镉 | 0.0001 | 0.0001 | 0.01 | mg/L | 是
[5 empty] | 总铬 | 0.004 | 0.004 | 0.1 | mg/L | 是
[5 empty] | 六价铬 | 0.004 | 0.004 | 0.05 | mg/L | 是
[5 empty] | 总砷 | 0.0004 | 0.0002 | 0.1 | mg/L | 是
[5 empty] | 总铅 | 0.001 | 0.001 | 0.1 | mg/L | 是
[5 empty] | 悬浮物 | 74 | 18 | 20 | mg/L | 是
[5 empty] | LAS | 1.33 | 0.318 | 1 | mg/L | 是
[5 empty] | 粪大肠菌群数 | 113500 | 9025 | 10000 | 个/L | 是
[5 empty] | 氨氮 | 34.2 | 2.7 | 15 | mg/L | 是
[5 empty] | 总氮 | 43.5 | 9.6 | 20 | mg/L | 是
[5 empty] | 石油类 | 0.498 | 0.358 | 3 | mg/L | 是
[5 empty] | 动植物油 | 0.418 | 0.301 | 3 | mg/L | 是
洪泽县 | 洪泽泽清水务有限公司 | 2017-7-11 0:00:00 |  | 30576 | 硝基苯类 | 0.186 | 0.2 |  | mg/L | 否
|  |  | 城镇污水处理厂污染物排放标准 |  | LAS | 1.66 | 0.484 | 1 | mg/L | 是
[5 empty] | 粪大肠菌群数 | 8275 | 4450 | 10000 | 个/L | 是
[5 empty] | 氨氮 | 25.3 | 0.9 | 8 | mg/L | 是
[5 empty] | 总氮 | 33.2 | 12 | 20 | mg/L | 是
[5 empty] | 石油类 | 0.578 | 0.35 | 3 | mg/L | 是
[5 empty] | 动植物油 | 0.32 | 0.19 | 3 | mg/L | 是
[5 empty] | PH值 | 7.44 | 7.92 | 6-9 | 无量纲 | 是
[5 empty] | 生化需氧量 | 114 | 8.38 | 20 | mg/L | 是
[5 empty] | 总磷 | 1.5 | 0.169 | 1 | mg/L | 是
[5 empty] | 化学需氧量 | 471 | 31.9 | 60 | mg/L | 是
[5 empty] | 色度 | 16 | 8 | 30 | 倍 | 是
[5 empty] | 总汞 | 0.00011 | 0.0001 | 0.001 | mg/L | 是
[5 empty] | 总镉 | 0.0001 | 0.0001 | 0.01 | mg/L | 是
[5 empty] | 总铬 | 0.004 | 0.004 | 0.1 | mg/L | 是
[5 empty] | 六价铬 | 0.004 | 0.004 | 0.05 | mg/L | 是
[5 empty] | 总砷 | 0.0005 | 0.0004 | 0.1 | mg/L | 是
[5 empty] | 总铅 | 0.001 | 0.001 | 0.1 | mg/L | 是
[5 empty] | 悬浮物 | 74 | 17 | 20 | mg/L | 是
盱眙县 | 江苏国泰盱眙污水处理有限公司 | 2017-7-12 0:00:00 | 城镇污水处理厂污染物排放标准 | 9447 | PH值 | 7.81 | 7.91 | 6-9 | 无量纲 | 是
[5 empty] | 生化需氧量 | 107 | 3 | 10 | mg/L | 是
[5 empty] | 总磷 | 2.32 | 0.22 | 0.5 | mg/L | 是
[5 empty] | 化学需氧量 | 317 | 18 | 50 | mg/L | 是
[5 empty] | 色度 | 50 | 10 | 30 | 倍 | 是
[5 empty] | 总汞 | <0.00004 | <0.00004 | 0.001 | mg/L | 是
[5 empty] | 总镉 | <0.0001 | <0.0001 | 0.01 | mg/L | 是
[5 empty] | 总铬 | <0.004 | <0.004 | 0.1 | mg/L | 是
[5 empty] | 六价铬 | <0.004 | <0.004 | 0.05 | mg/L | 是
[5 empty] | 总砷 | 0.0011 | 0.001 | 0.1 | mg/L | 是
[5 empty] | 总铅 | <0.001 | <0.001 | 0.1 | mg/L | 是
[5 empty] | 悬浮物 | 128 | 8 | 10 | mg/L | 是
[5 empty] | LAS | 0.414 | 0.083 | 0.5 | mg/L | 是
[5 empty] | 粪大肠菌群数 | 46000 | 400 | 1000 | 个/L | 是
[5 empty] | 氨氮 | 20.3 | 0.216 | 5 | mg/L | 是
[5 empty] | 总氮 | 24.3 | 8.24 | 15 | mg/L | 是
[5 empty] | 石油类 | 1.2 | 0.02 | 1 | mg/L | 是
[5 empty] | 动植物油 | 0.99 | 0.02 | 1 | mg/L | 是
盱眙县 | 盱眙富春紫光污水处理有限公司 | 2017-7-13 0:00:00 | 城镇污水处理厂污染物排放标准 | 22052 | PH值 | 7.79 | 7.11 | 6-9 | 无量纲 | 是
[5 empty] | 生化需氧量 | 137 | 5 | 10 | mg/L | 是
[5 empty] | 总磷 | 3.59 | 0.31 | 1 | mg/L | 是
[5 empty] | 化学需氧量 | 337 | 27 | 50 | mg/L | 是
[5 empty] | 色度 | 25 | 10 | 30 | 倍 | 是
[5 empty] | 总汞 | <0.00004 | <0.00004 | 0.001 | mg/L | 是
[5 empty] | 总镉 | <0.0001 | <0.0001 | 0.01 | mg/L | 是
[5 empty] | 总铬 | <0.004 | <0.004 | 0.1 | mg/L | 是
[5 empty] | 六价铬 | <0.004 | <0.004 | 0.05 | mg/L | 是
[5 empty] | 总砷 | 0.0013 | 0.0011 | 0.1 | mg/L | 是
[5 empty] | 总铅 | <0.001 | <0.001 | 0.1 | mg/L | 是
[5 empty] | 悬浮物 | 110 | 7 | 10 | mg/L | 是
[5 empty] | LAS | 0.351 | 0.074 | 0.5 | mg/L | 是
[5 empty] | 粪大肠菌群数 | 4300 | 900 | 1000 | mg/L | 是
[5 empty] | 氨氮 | 22.5 | 0.188 | 5 | mg/L | 是
[5 empty] | 总氮 | 26.3 | 8.81 | 15 | mg/L | 是
[5 empty] | 石油类 | 0.15 | 0.03 | 1 | mg/L | 是
[5 empty] | 动植物油 | 0.85 | 0.14 | 1 | mg/L | 是
填表人： 审核人： 签发人： 日期：2017年8月15日

## 污水处理厂监测数据审核表
XX省/市污水处理厂监测数据审核表
行政区 | 污水处理厂名称 | 受纳水体 | 监测日期 | 执行标准名称 | 执行标准条件名称 | 设计日处理量(吨/天) | 进口流量(吨/天) | 出口流量(吨/天) | 监测项目 | 进口浓度(mg/L) | 出口浓度(mg/L) | 标准限值(mg/L) | 排放单位 | 是否达标 | 超标倍数 | 备注
楚州区 | 淮安核瑞环保有限公司 | 渠北排水渠 | 2017-7-11 0:00:00 | 城镇污水处理厂污染物排放标准 | /基本控制项目最高允许排放浓度（日均值）/2006 年1 月1 日起建设的/水温>12度/一级B 标准 | 30000 | 63771.00 | 63771.00 | PH值 | 7.67 | 7.84 | 6-9 | 无量纲 | 是
[9 empty] | 生化需氧量 | 30.2 | 3.4 | 20 | mg/L | 是
[9 empty] | 总磷 |  | 0.42 | 1 | mg/L | 是
[9 empty] | 化学需氧量 | 62 | 11 | 60 | mg/L | 是
[9 empty] | 色度 |  | 6 | 30 | 倍 | 是
[9 empty] | 总汞 |  | 0.00006 | 0.001 | mg/L | 是
[9 empty] | 总镉 |  | <0.0001 | 0.01 | mg/L | 是
[9 empty] | 总铬 |  | <0.004 | 0.1 | mg/L | 是
[9 empty] | 六价铬 |  | <0.004 | 0.05 | mg/L | 是
[9 empty] | 总砷 |  | <0.00005 | 0.1 | mg/L | 是
[9 empty] | 总铅 |  | <0.001 | 0.1 | mg/L | 是
[9 empty] | 悬浮物 | 36 | 14 | 20 | mg/L | 是
[9 empty] | 阴离子表面活性剂（LAS） |  | 0.37 | 1 | mg/L | 是
[9 empty] | 粪大肠菌群数 | 280000 | 9200 | 10000 | 个/L | 是
[9 empty] | 氨氮 | 17.43 | 0.468 | 8 | mg/L | 是
[9 empty] | 总氮 |  | 2.59 | 20 | mg/L | 是
[9 empty] | 石油类 |  | 0.37 | 3 | mg/L | 是
[9 empty] | 动植物油 |  | 0.35 | 3 | mg/L | 是
楚州区 | 淮安明通环保工程有限公司 | 渠北排水渠 | 2017-7-13 0:00:00 | 城镇污水处理厂污染物排放标准 | /基本控制项目最高允许排放浓度（日均值）/2005 年12 月31 日前建设的/水温>12度/一级B标准 | 5000 | 4116.00 | 4116.00 | PH值 | 7.44 | 7.54 | 6-9 | 无量纲 | 是
[9 empty] | 生化需氧量 | 195 | 12.6 | 20 | mg/L | 是
[9 empty] | 总磷 |  | 0.16 | 1.5 | mg/L | 是
[9 empty] | 化学需氧量 | 469 | 29 | 60 | mg/L | 是
[9 empty] | 色度 |  | 20 | 30 | 倍 | 是
[9 empty] | 总汞 |  | 0.00009 | 0.001 | mg/L | 是
[9 empty] | 苯胺类 | 0.636 | 0.265 | 0.5 | mg/L | 是
[9 empty] | 总镉 |  | <0.0001 | 0.01 | mg/L | 是
[9 empty] | 总铬 |  | <0.004 | 0.1 | mg/L | 是
[9 empty] | 六价铬 |  | <0.004 | 0.05 | mg/L | 是
[9 empty] | 总砷 |  | <0.00005 | 0.1 | mg/L | 是
[9 empty] | 总铅 |  | <0.001 | 0.1 | mg/L | 是
[9 empty] | 悬浮物 | 77 | 18 | 20 | mg/L | 是
[9 empty] | 阴离子表面活性剂（LAS） |  | 0.52 | 1 | mg/L | 是
[9 empty] | 粪大肠菌群数 | 220000 | 5400 | 10000 | 个/L | 是
[9 empty] | 氨氮 | 5.025 | 0.243 | 8 | mg/L | 是
[9 empty] | 总氮 |  | 7.7 | 20 | mg/L | 是
[9 empty] | 石油类 |  | 0.47 | 3 | mg/L | 是
[9 empty] | 动植物油 |  | 0.44 | 3 | mg/L | 是
淮阴区 | 淮安紫光水业有限公司 | 盐河 | 2017-7-6 0:00:00 | 城镇污水处理厂污染物排放标准 | /基本控制项目最高允许排放浓度（日均值）/2006 年1 月1 日起建设的/水温>12度/一级B 标准 | 20000 | 16000.00 | 16000.00 | PH值 | 7.38 | 7.18 | 6-9 | 无量纲 | 是
[9 empty] | 生化需氧量 | 37 | 7.8 | 20 | mg/L | 是
[9 empty] | 总磷 |  | 3.46 | 1 | mg/L | 否 | 2.5
[9 empty] | 化学需氧量 | 178 | 27 | 60 | mg/L | 是
[9 empty] | 色度 |  | 2 | 30 | 倍 | 是
[9 empty] | 总汞 |  | <0.00004 | 0.001 | mg/L | 是
[9 empty] | 总镉 |  | <0.001 | 0.01 | mg/L | 是
[9 empty] | 总铬 |  | <0.004 | 0.1 | mg/L | 是
[9 empty] | 六价铬 |  | <0.004 | 0.05 | mg/L | 是
[9 empty] | 总砷 |  | <0.007 | 0.1 | mg/L | 是
[9 empty] | 总铅 |  | <0.01 | 0.1 | mg/L | 是
[9 empty] | 悬浮物 | 146 | 9 | 20 | mg/L | 是
[9 empty] | 阴离子表面活性剂（LAS） |  | 0.15 | 1 | mg/L | 是
[9 empty] | 粪大肠菌群数 |  | 190000 | 10000 | 个/L | 否 | 18
[9 empty] | 氨氮 | 27.8 | 0.247 | 8 | mg/L | 是
[9 empty] | 总氮 |  | 14.1 | 20 | mg/L | 是
[9 empty] | 石油类 |  | 0.06 | 3 | mg/L | 是
[9 empty] | 动植物油 |  | 0.07 | 3 | mg/L | 是
洪泽县 | 洪泽天楹污水处理有限责任公司 | 浔河（洪泽县） | 2017-7-11 0:00:00 | 城镇污水处理厂污染物排放标准 | /基本控制项目最高允许排放浓度（日均值）/2006 年1 月1 日起建设的/水温≤12度/一级B 标准 | 20000 |  | 8208.00 | PH值 | 7.15 | 8.24 | 6-9 | 无量纲 | 是
[9 empty] | 生化需氧量 | 166 | 12.5 | 20 | mg/L | 是
[9 empty] | 总磷 | 1.94 | 0.114 | 1 | mg/L | 是
[9 empty] | 化学需氧量 | 727 | 49.8 | 60 | mg/L | 是
[9 empty] | 色度 | 6 | 3 | 30 | 倍 | 是
[9 empty] | 总汞 | 0.00008 | 0.00008 | 0.001 | mg/L | 是
[9 empty] | 总镉 | 0.0001 | 0.0001 | 0.01 | mg/L | 是
[9 empty] | 总铬 | 0.004 | 0.004 | 0.1 | mg/L | 是
[9 empty] | 六价铬 | 0.004 | 0.004 | 0.05 | mg/L | 是
[9 empty] | 总砷 | 0.0004 | 0.0002 | 0.1 | mg/L | 是
[9 empty] | 总铅 | 0.001 | 0.001 | 0.1 | mg/L | 是
[9 empty] | 悬浮物 | 74 | 18 | 20 | mg/L | 是
[9 empty] | 阴离子表面活性剂（LAS） | 1.33 | 0.318 | 1 | mg/L | 是
[9 empty] | 粪大肠菌群数 | 113500 | 9025 | 10000 | 个/L | 是
[9 empty] | 氨氮 | 34.2 | 2.7 | 15 | mg/L | 是
[9 empty] | 总氮 | 43.5 | 9.6 | 20 | mg/L | 是
[9 empty] | 石油类 | 0.498 | 0.358 | 3 | mg/L | 是
[9 empty] | 动植物油 | 0.418 | 0.301 | 3 | mg/L | 是
洪泽县 | 洪泽泽清水务有限公司 | 清安河（淮安） | 2017-7-11 0:00:00 |  |  | 20000 |  | 30576.00 | 硝基苯类 | 0.186 | 0.2 |  | mg/L | 否
|  |  |  | 城镇污水处理厂污染物排放标准 | /基本控制项目最高允许排放浓度（日均值）/2006 年1 月1 日起建设的/水温>12度/一级B 标准 |  |  |  | 阴离子表面活性剂（LAS） | 1.66 | 0.484 | 1 | mg/L | 是
[9 empty] | 粪大肠菌群数 | 8275 | 4450 | 10000 | 个/L | 是
[9 empty] | 氨氮 | 25.3 | 0.9 | 8 | mg/L | 是
[9 empty] | 总氮 | 33.2 | 12 | 20 | mg/L | 是
[9 empty] | 石油类 | 0.578 | 0.35 | 3 | mg/L | 是
[9 empty] | 动植物油 | 0.32 | 0.19 | 3 | mg/L | 是
[9 empty] | PH值 | 7.44 | 7.92 | 6-9 | 无量纲 | 是
[9 empty] | 生化需氧量 | 114 | 8.38 | 20 | mg/L | 是
[9 empty] | 总磷 | 1.5 | 0.169 | 1 | mg/L | 是
[9 empty] | 化学需氧量 | 471 | 31.9 | 60 | mg/L | 是
[9 empty] | 色度 | 16 | 8 | 30 | 倍 | 是
[9 empty] | 总汞 | 0.00011 | 0.0001 | 0.001 | mg/L | 是
[9 empty] | 总镉 | 0.0001 | 0.0001 | 0.01 | mg/L | 是
[9 empty] | 总铬 | 0.004 | 0.004 | 0.1 | mg/L | 是
[9 empty] | 六价铬 | 0.004 | 0.004 | 0.05 | mg/L | 是
[9 empty] | 总砷 | 0.0005 | 0.0004 | 0.1 | mg/L | 是
[9 empty] | 总铅 | 0.001 | 0.001 | 0.1 | mg/L | 是
[9 empty] | 悬浮物 | 74 | 17 | 20 | mg/L | 是
盱眙县 | 江苏国泰盱眙污水处理有限公司 | 淮河干流 | 2017-7-12 0:00:00 | 城镇污水处理厂污染物排放标准 | /基本控制项目最高允许排放浓度（日均值）/2006 年1 月1 日起建设的/水温>12度/一级A 标准 | 20000 |  | 9447.00 | PH值 | 7.81 | 7.91 | 6-9 | 无量纲 | 是
[9 empty] | 生化需氧量 | 107 | 3 | 10 | mg/L | 是
[9 empty] | 总磷 | 2.32 | 0.22 | 0.5 | mg/L | 是
[9 empty] | 化学需氧量 | 317 | 18 | 50 | mg/L | 是
[9 empty] | 色度 | 50 | 10 | 30 | 倍 | 是
[9 empty] | 总汞 | <0.00004 | <0.00004 | 0.001 | mg/L | 是
[9 empty] | 总镉 | <0.0001 | <0.0001 | 0.01 | mg/L | 是
[9 empty] | 总铬 | <0.004 | <0.004 | 0.1 | mg/L | 是
[9 empty] | 六价铬 | <0.004 | <0.004 | 0.05 | mg/L | 是
[9 empty] | 总砷 | 0.0011 | 0.001 | 0.1 | mg/L | 是
[9 empty] | 总铅 | <0.001 | <0.001 | 0.1 | mg/L | 是
[9 empty] | 悬浮物 | 128 | 8 | 10 | mg/L | 是
[9 empty] | 阴离子表面活性剂（LAS） | 0.414 | 0.083 | 0.5 | mg/L | 是
[9 empty] | 粪大肠菌群数 | 46000 | 400 | 1000 | 个/L | 是
[9 empty] | 氨氮 | 20.3 | 0.216 | 5 | mg/L | 是
[9 empty] | 总氮 | 24.3 | 8.24 | 15 | mg/L | 是
[9 empty] | 石油类 | 1.2 | 0.02 | 1 | mg/L | 是
[9 empty] | 动植物油 | 0.99 | 0.02 | 1 | mg/L | 是
盱眙县 | 盱眙富春紫光污水处理有限公司 | 洪泽湖 | 2017-7-13 0:00:00 | 城镇污水处理厂污染物排放标准 | /基本控制项目最高允许排放浓度（日均值）/2005 年12 月31 日前建设的/水温>12度/一级A标准 | 20000 |  | 22052.00 | PH值 | 7.79 | 7.11 | 6-9 | 无量纲 | 是
[9 empty] | 生化需氧量 | 137 | 5 | 10 | mg/L | 是
[9 empty] | 总磷 | 3.59 | 0.31 | 1 | mg/L | 是
[9 empty] | 化学需氧量 | 337 | 27 | 50 | mg/L | 是
[9 empty] | 色度 | 25 | 10 | 30 | 倍 | 是
[9 empty] | 总汞 | <0.00004 | <0.00004 | 0.001 | mg/L | 是
[9 empty] | 总镉 | <0.0001 | <0.0001 | 0.01 | mg/L | 是
[9 empty] | 总铬 | <0.004 | <0.004 | 0.1 | mg/L | 是
[9 empty] | 六价铬 | <0.004 | <0.004 | 0.05 | mg/L | 是
[9 empty] | 总砷 | 0.0013 | 0.0011 | 0.1 | mg/L | 是
[9 empty] | 总铅 | <0.001 | <0.001 | 0.1 | mg/L | 是
[9 empty] | 悬浮物 | 110 | 7 | 10 | mg/L | 是
[9 empty] | 阴离子表面活性剂（LAS） | 0.351 | 0.074 | 0.5 | mg/L | 是
[9 empty] | 粪大肠菌群数 | 4300 | 900 | 1000 | mg/L | 是
[9 empty] | 氨氮 | 22.5 | 0.188 | 5 | mg/L | 是
[9 empty] | 总氮 | 26.3 | 8.81 | 15 | mg/L | 是
[9 empty] | 石油类 | 0.15 | 0.03 | 1 | mg/L | 是
[9 empty] | 动植物油 | 0.85 | 0.14 | 1 | mg/L | 是
签发： |  |  |  | 审核： |  |  |  | 经办： |  |  |  | 第 页/共 页